## Sheet1
| 信号值 | 0 | 1 | 2 | 3 | 4 | 5 | 6 | 7 | 8 | 9 | 10
| [ 3 : 0 ]Pcsel | 0: 4; 1: 16offset; 2: 跳至26立即数; 3: 跳至rs
| [ 3 : 0 ]comparesel | 0: 相等置1
| [ 3 : 0 ] EXTsel | 0: zero; 1: signed; 2: 低位zero
| [ 7 : 0 ] ALUsel | 0: A+B; 1: A-B; 2: A¦B
| Bsel | 0: rt; 1: extout
DMEn
| [ 1 : 0 ] Savesel | 0: 字; 1: 半字; 2: 字节
| [ 2 : 0 ] Readsel | 0: 字; 1: 无符号半字; 2: 符号半字; 3: 无符号字节; 4: 符号字节
| [ 3 : 0 ] A3sel | 0: r'd; 1: r't; 2: 31
| [ 3 : 0 ] Wdsel | 0: ALUout; 1: Dmout; 2: PC+8
GRFEn
rs_ifuse
rt_ifuse
[ 2 : 0 ] rs_Tuse
[ 2 : 0 ] rt_Tuse
| [ 2 : 0 ] Tnew | 0: D级产生; 1: ALU产生; 2: DM产生
MAD_start
HI_En
LO_En
| [ 2 : 0 ]MAD_sel | 0: 符号乘; 1: 无符号乘; 2: 符号除; 3: 无符号除
[ 4 : 0 ] MAD_Tuse
[ 4 : 0 ] MAD_Tnew
信号数量 :22 | 指令类型 cal_r | add | addu | sub | subu | sll | srl | sra | sllv | srlv | srav | and | or | xor | nor | slt | sltu
| [ 3 : 0 ]Pcsel | 0: 0
| [ 3 : 0 ]comparesel | 0: 0
| [ 3 : 0 ] EXTsel | 0: 0
| [ 7 : 0 ] ALUsel | 0 | 0 | 1 | 1 | 3 | 4 | 5 | 6 | 7 | 8 | 9 | 2 | 10 | 11 | 12 | 13
| Bsel | 0: 0
| DMEn | 0: 0
| [ 1 : 0 ] Savesel | 0: 0
| [ 2 : 0 ] Readsel | 0: 0
| [ 3 : 0 ] A3sel | 0: 0
| [ 3 : 0 ] Wdsel | 0: 0
GRFEn | bar: 0 to 10
| rs_ifuse | 1 | 1 | 1 | 1 | 0 | 0 | 0 | 1 | 1 | 1 | 1 | 1 | 1 | 1 | 1 | 1
rt_ifuse | bar: 0 to 10
[ 2 : 0 ] rs_Tuse | bar: 0 to 10
[ 2 : 0 ] rt_Tuse | bar: 0 to 10
[ 2 : 0 ] Tnew | bar: 0 to 10
| MAD_start | 0: 0
| HI_En | 0: 0
| LO_En | 0: 0
| [ 2 : 0 ]MAD_sel | 0: 0
修改！ | ifMAD | 0: 0
| 指令类型 cal_i | addi | addiu | andi | ori | xori | lui | slti | sltiu
| [ 3 : 0 ]Pcsel | 0: 0
| [ 3 : 0 ]comparesel | 0: 0
| [ 3 : 0 ] EXTsel | 1 | 1 | 0 | 0 | 0 | 2 | 1 | 1
| [ 7 : 0 ] ALUsel | 0 | 0 | 9 | 2 | 10 | 0 | 12 | 13
Bsel | bar: 0 to 7
| DMEn | 0: 0
| [ 1 : 0 ] Savesel | 0: 0
| [ 2 : 0 ] Readsel | 0: 0
[ 3 : 0 ] A3sel | bar: 0 to 7
| [ 3 : 0 ] Wdsel | 0: 0
GRFEn | bar: 0 to 7
rs_ifuse | bar: 0 to 7
| rt_ifuse | 0: 0
[ 2 : 0 ] rs_Tuse | bar: 0 to 7
| [ 2 : 0 ] rt_Tuse | 0: 0
[ 2 : 0 ] Tnew | bar: 0 to 7
| MAD_start | 0: 0
| HI_En | 0: 0
| LO_En | 0: 0
| [ 2 : 0 ]MAD_sel | 0: 0
| ifMAD | 0: 0
| 指令类型 load | 0: lb; 1: lbu; 2: lh; 3: lhu; 4: lw
| [ 3 : 0 ]Pcsel | 0: 0
| [ 3 : 0 ]comparesel | 0: 0
[ 3 : 0 ] EXTsel | bar: 0 to 4
| [ 7 : 0 ] ALUsel | 0: 0
Bsel | bar: 0 to 4
| DMEn | 0: 0
| [ 1 : 0 ] Savesel | 0: 0
| [ 2 : 0 ] Readsel | 0: 4; 1: 3; 2: 2; 3: 1; 4: 0
[ 3 : 0 ] A3sel | bar: 0 to 4
[ 3 : 0 ] Wdsel | bar: 0 to 4
GRFEn | bar: 0 to 4
rs_ifuse | bar: 0 to 4
| rt_ifuse | 0: 0
[ 2 : 0 ] rs_Tuse | bar: 0 to 4
| [ 2 : 0 ] rt_Tuse | 0: 0
| [ 2 : 0 ] Tnew | 0: 2
| MAD_start | 0: 0
| HI_En | 0: 0
| LO_En | 0: 0
| [ 2 : 0 ]MAD_sel | 0: 0
| ifMAD | 0: 0
| 指令类型: save | 0: sb; 1: sh; 2: sw
| [ 3 : 0 ]Pcsel | 0: 0
| [ 3 : 0 ]comparesel | 0: 0
[ 3 : 0 ] EXTsel | bar: 0 to 2
| [ 7 : 0 ] ALUsel | 0: 0
Bsel | bar: 0 to 2
DMEn | bar: 0 to 2
| [ 1 : 0 ] Savesel | 0: 2; 1: 1; 2: 0
| [ 2 : 0 ] Readsel | 0: 0
| [ 3 : 0 ] A3sel | 0: 0
| [ 3 : 0 ] Wdsel | 0: 0
| GRFEn | 0: 0
rs_ifuse | bar: 0 to 2
rt_ifuse | bar: 0 to 2
[ 2 : 0 ] rs_Tuse | bar: 0 to 2
| [ 2 : 0 ] rt_Tuse | 0: 2
| [ 2 : 0 ] Tnew | 0: 0
| MAD_start | 0: 0
| HI_En | 0: 0
| LO_En | 0: 0
| [ 2 : 0 ]MAD_sel | 0: 0
| ifMAD | 0: 0
| 指令类型: branch | beq | bne | blez | bgtz | bltz | bgez | j | jal | jalr | jr
| [ 3 : 0 ]Pcsel | 1 | 1 | 1 | 1 | 1 | 1 | 2 | 2 | 3 | 3
| [ 3 : 0 ]comparesel | 1 | 2 | 3 | 4 | 5 | 6 | 0 | 0 | 0 | 0
| [ 3 : 0 ] EXTsel | 0: 0
| [ 7 : 0 ] ALUsel | 0: 0
| Bsel | 0: 0
| DMEn | 0: 0
| [ 1 : 0 ] Savesel | 0: 0
| [ 2 : 0 ] Readsel | 0: 0
| [ 3 : 0 ] A3sel | 0 | 0 | 0 | 0 | 0 | 0 | 0 | 2 | 0 | 0
| [ 3 : 0 ] Wdsel | 0 | 0 | 0 | 0 | 0 | 0 | 0 | 2 | 2 | 0
| GRFEn | 0 | 0 | 0 | 0 | 0 | 0 | 0 | 1 | 1 | 0
| rs_ifuse | 1 | 1 | 1 | 1 | 1 | 1 | 0 | 0 | 1 | 1
| rt_ifuse | 1 | 1 | 0 | 0 | 0 | 0 | 0 | 0 | 0 | 0
| [ 2 : 0 ] rs_Tuse | 0 | 0 | 0 | 0 | 0 | 0 | 0 | 0 | 0 | 0
| [ 2 : 0 ] rt_Tuse | 0 | 0 | 0 | 0 | 0 | 0 | 0 | 0 | 0 | 0
| [ 2 : 0 ] Tnew | 0: 0
| MAD_start | 0: 0
| HI_En | 0: 0
| LO_En | 0: 0
| [ 2 : 0 ]MAD_sel | 0: 0
| ifMAD | 0: 0
暂停模块正确性 | 指令类型：乘除计算 | 0: mult; 1: multu; 2: div; 3: divu
| [ 3 : 0 ]Pcsel | 0: 0
| [ 3 : 0 ]comparesel | 0: 0
| [ 3 : 0 ] EXTsel | 0: 0
| [ 7 : 0 ] ALUsel | 0: 0
| Bsel | 0: 0
| DMEn | 0: 0
| [ 1 : 0 ] Savesel | 0: 0
| [ 2 : 0 ] Readsel | 0: 0
| [ 3 : 0 ] A3sel | 0: 0
| [ 3 : 0 ] Wdsel | 0: 0
| GRFEn | 0: 0
rs_ifuse | bar: 0 to 3
rt_ifuse | bar: 0 to 3
[ 2 : 0 ] rs_Tuse | bar: 0 to 3
[ 2 : 0 ] rt_Tuse | bar: 0 to 3
[ 2 : 0 ] Tnew | bar: 0
MAD_start | bar: 0 to 3
| HI_En | 0: 0
| LO_En | 0: 0
| [ 2 : 0 ]MAD_sel | 0: 0; 1: 1; 2: 2; 3: 3
ifMAD | bar: 0 to 3
| 指令类型：乘除转移 | 0: mfhi; 1: mflo; 2: mthi; 3: mtlo
| [ 3 : 0 ]Pcsel | 0: 0
| [ 3 : 0 ]comparesel | 0: 0
| [ 3 : 0 ] EXTsel | 0: 0
| [ 7 : 0 ] ALUsel | 0: 0
| Bsel | 0: 0
| DMEn | 0: 0
| [ 1 : 0 ] Savesel | 0: 0
| [ 2 : 0 ] Readsel | 0: 0
| [ 3 : 0 ] A3sel | 0: 0
| [ 3 : 0 ] Wdsel | 0: 4; 1: 3; 2: 0; 3: 0
| GRFEn | 0: 1; 1: 1; 2: 0; 3: 0
| rs_ifuse | 0: 0; 1: 0; 2: 1; 3: 1
| rt_ifuse | 0: 0; 1: 0; 2: 0; 3: 0
| [ 2 : 0 ] rs_Tuse | 0: 0; 1: 0; 2: 1; 3: 1
| [ 2 : 0 ] rt_Tuse | 0: 0; 1: 0; 2: 0; 3: 0
| [ 2 : 0 ] Tnew | 0: 1; 1: 1; 2: 0; 3: 0
| MAD_start | 0: 0; 1: 0; 2: 0; 3: 0
| HI_En | 0: 0; 1: 0; 2: 1; 3: 0
| LO_En | 0: 0; 1: 0; 2: 0; 3: 1
| [ 2 : 0 ]MAD_sel | 0: 0; 1: 0; 2: 0; 3: 0
ifMAD | bar: 0 to 3